## 点位模板
数据区域 | 点位 | 名称 | 数据类型 | 字符读取点位 | 字符串长度 | 字符串编码 | 备注
03 Holding Register(4x) | 0 | 合模段数 | INT |  |  |  | 模拟量输入V1
03 Holding Register(4x) | 2 | 合模一段起始位置 | REAL |  |  |  | 模拟量输入V3
03 Holding Register(4x) | 4 | 合模二段起始位置 | REAL |  |  |  | 模拟量输入MA1
03 Holding Register(4x) | 6 | 合模三段起始位置 | REAL |  |  |  | 模拟量输入MA2
03 Holding Register(4x) | 8 | 低压锁模位置 | REAL |  |  |  | 模拟量输入MA3
03 Holding Register(4x) | 10 | 高压1锁模起始位置 | REAL
03 Holding Register(4x) | 12 | 高压2锁模起始位置 | REAL
03 Holding Register(4x) | 14 | 合模一段压力 | REAL
03 Holding Register(4x) | 16 | 合模二段压力 | REAL
03 Holding Register(4x) | 18 | 合模三段压力 | REAL
03 Holding Register(4x) | 20 | 低压锁模压力 | REAL
03 Holding Register(4x) | 22 | 高压1锁模压力 | REAL
03 Holding Register(4x) | 24 | 高压2锁模压力 | REAL
03 Holding Register(4x) | 26 | 合模一段速度 | REAL
03 Holding Register(4x) | 28 | 合模二段速度 | REAL
03 Holding Register(4x) | 30 | 合模三段速度 | REAL
03 Holding Register(4x) | 32 | 低压锁模速度 | REAL
03 Holding Register(4x) | 34 | 高压1锁模速度 | REAL
03 Holding Register(4x) | 36 | 高压2锁模速度 | REAL
03 Holding Register(4x) | 38 | 开模段数 | INT
03 Holding Register(4x) | 40 | 开模1段结束位置 | REAL
03 Holding Register(4x) | 42 | 开模2段结束位置 | REAL
03 Holding Register(4x) | 44 | 开模3段结束位置 | REAL
03 Holding Register(4x) | 46 | 开模4段结束位置 | REAL
03 Holding Register(4x) | 48 | 开模5段结束位置 | REAL
03 Holding Register(4x) | 50 | 开模1段压力 | REAL
03 Holding Register(4x) | 52 | 开模2段压力 | REAL
03 Holding Register(4x) | 54 | 开模3段压力 | REAL
03 Holding Register(4x) | 56 | 开模4段压力 | REAL
03 Holding Register(4x) | 58 | 开模5段压力 | REAL
03 Holding Register(4x) | 60 | 开模1段速度 | REAL
03 Holding Register(4x) | 62 | 开模2段速度 | REAL
03 Holding Register(4x) | 64 | 开模3段速度 | REAL
03 Holding Register(4x) | 66 | 开模4段速度 | REAL
03 Holding Register(4x) | 68 | 开模5段速度 | REAL
03 Holding Register(4x) | 70 | 顶针模式 | INT
03 Holding Register(4x) | 71 | 顶出次数 | INT
03 Holding Register(4x) | 72 | 顶进段数 | INT
03 Holding Register(4x) | 74 | 顶进1段位置 | REAL
03 Holding Register(4x) | 76 | 顶进2段位置 | REAL
03 Holding Register(4x) | 78 | 顶进3段位置 | REAL
03 Holding Register(4x) | 80 | 顶进1段压力 | REAL
03 Holding Register(4x) | 82 | 顶进2段压力 | REAL
03 Holding Register(4x) | 84 | 顶进3段压力 | REAL
03 Holding Register(4x) | 86 | 顶进1段速度 | REAL
03 Holding Register(4x) | 88 | 顶进2段速度 | REAL
03 Holding Register(4x) | 90 | 顶进3段速度 | REAL
03 Holding Register(4x) | 73 | 顶退段数 | INT
03 Holding Register(4x) | 92 | 顶退1段位置 | REAL
03 Holding Register(4x) | 94 | 顶退2段位置 | REAL
03 Holding Register(4x) | 96 | 顶退3段位置 | REAL
03 Holding Register(4x) | 98 | 顶退1段压力 | REAL
03 Holding Register(4x) | 100 | 顶退2段压力 | REAL
03 Holding Register(4x) | 102 | 顶退3段压力 | REAL
03 Holding Register(4x) | 104 | 顶退1段速度 | REAL
03 Holding Register(4x) | 106 | 顶退2段速度 | REAL
03 Holding Register(4x) | 108 | 顶退3段速度 | REAL
03 Holding Register(4x) | 110 | 吹风1模式 | INT
03 Holding Register(4x) | 111 | 吹风2模式 | INT
03 Holding Register(4x) | 112 | 吹风3模式 | INT
03 Holding Register(4x) | 113 | 吹风4模式 | INT
03 Holding Register(4x) | 114 | 吹风1开始位置 | REAL
03 Holding Register(4x) | 116 | 吹风2开始位置 | REAL
03 Holding Register(4x) | 118 | 吹风3开始位置 | REAL
03 Holding Register(4x) | 120 | 吹风4开始位置 | REAL
03 Holding Register(4x) | 122 | 吹风1延时时间 | REAL
03 Holding Register(4x) | 124 | 吹风2延时时间 | REAL
03 Holding Register(4x) | 126 | 吹风3延时时间 | REAL
03 Holding Register(4x) | 128 | 吹风4延时时间 | REAL
03 Holding Register(4x) | 130 | 吹风1设定时间 | REAL
03 Holding Register(4x) | 132 | 吹风2设定时间 | REAL
03 Holding Register(4x) | 134 | 吹风3设定时间 | REAL
03 Holding Register(4x) | 136 | 吹风4设定时间 | REAL
03 Holding Register(4x) | 138 | 中子1使用 | INT
03 Holding Register(4x) | 139 | 中子2使用 | INT
03 Holding Register(4x) | 140 | 中子3使用 | INT
03 Holding Register(4x) | 141 | 中子4使用 | INT
03 Holding Register(4x) | 142 | 中子1进压力 | REAL
03 Holding Register(4x) | 144 | 中子2进压力 | REAL
03 Holding Register(4x) | 146 | 中子3进压力 | REAL
03 Holding Register(4x) | 148 | 中子4进压力 | REAL
03 Holding Register(4x) | 150 | 中子1进速度 | REAL
03 Holding Register(4x) | 152 | 中子2进速度 | REAL
03 Holding Register(4x) | 154 | 中子3进速度 | REAL
03 Holding Register(4x) | 156 | 中子4进速度 | REAL
03 Holding Register(4x) | 158 | 中子1进时间 | REAL
03 Holding Register(4x) | 160 | 中子2进时间 | REAL
03 Holding Register(4x) | 162 | 中子3进时间 | REAL
03 Holding Register(4x) | 164 | 中子4进时间 | REAL
03 Holding Register(4x) | 166 | 中子1进收牙数 | INT
03 Holding Register(4x) | 167 | 中子2进收牙数 | INT
03 Holding Register(4x) | 168 | 中子3进收牙数 | INT
03 Holding Register(4x) | 169 | 中子4进收牙数 | INT
03 Holding Register(4x) | 170 | 中子1退压力 | REAL
03 Holding Register(4x) | 172 | 中子2退压力 | REAL
03 Holding Register(4x) | 174 | 中子3退压力 | REAL
03 Holding Register(4x) | 176 | 中子4退压力 | REAL
03 Holding Register(4x) | 178 | 中子1退速度 | REAL
03 Holding Register(4x) | 180 | 中子2退速度 | REAL
03 Holding Register(4x) | 182 | 中子3退速度 | REAL
03 Holding Register(4x) | 184 | 中子4退速度 | REAL
03 Holding Register(4x) | 186 | 中子1退时间 | REAL
03 Holding Register(4x) | 188 | 中子2退时间 | REAL
03 Holding Register(4x) | 190 | 中子3退时间 | REAL
03 Holding Register(4x) | 192 | 中子4退时间 | REAL
03 Holding Register(4x) | 194 | 中子1退收牙数 | INT
03 Holding Register(4x) | 195 | 中子2退收牙数 | INT
03 Holding Register(4x) | 196 | 中子3退收牙数 | INT
03 Holding Register(4x) | 197 | 中子4退收牙数 | INT
03 Holding Register(4x) | 250 | 射台移动模式 | INT
03 Holding Register(4x) | 251 | 射台进段数 | INT
03 Holding Register(4x) | 252 | 射台进1段位置 | REAL
03 Holding Register(4x) | 254 | 射台进2段位置 | REAL
03 Holding Register(4x) | 256 | 射台进3段位置 | REAL
03 Holding Register(4x) | 258 | 射台进1段压力 | REAL
03 Holding Register(4x) | 260 | 射台进2段压力 | REAL
03 Holding Register(4x) | 262 | 射台进3段压力 | REAL
03 Holding Register(4x) | 264 | 射台进1段速度 | REAL
03 Holding Register(4x) | 266 | 射台进2段速度 | REAL
03 Holding Register(4x) | 268 | 射台进3段速度 | REAL
03 Holding Register(4x) | 270 | 射台进限位开关前压力 | REAL
03 Holding Register(4x) | 272 | 射台进限位开关前速度 | REAL
03 Holding Register(4x) | 274 | 射台进限位开关前时间 | REAL
03 Holding Register(4x) | 276 | 射台进限位开关后压力 | REAL
03 Holding Register(4x) | 278 | 射台进限位开关后速度 | REAL
03 Holding Register(4x) | 280 | 射台进限位开关后时间 | REAL
03 Holding Register(4x) | 282 | 时间模式射台进压力 | REAL
03 Holding Register(4x) | 284 | 时间模式射台进速度 | REAL
03 Holding Register(4x) | 286 | 时间模式射台进时间 | REAL
03 Holding Register(4x) | 288 | 射台退段数 | INT
03 Holding Register(4x) | 290 | 射台退1段位置 | REAL
03 Holding Register(4x) | 292 | 射台退2段位置 | REAL
03 Holding Register(4x) | 294 | 射台退3段位置 | REAL
03 Holding Register(4x) | 296 | 射台退1段压力 | REAL
03 Holding Register(4x) | 298 | 射台退2段压力 | REAL
03 Holding Register(4x) | 300 | 射台退3段压力 | REAL
03 Holding Register(4x) | 302 | 射台退1段速度 | REAL
03 Holding Register(4x) | 304 | 射台退2段速度 | REAL
03 Holding Register(4x) | 306 | 射台退3段速度 | REAL
03 Holding Register(4x) | 308 | 非位置模式射台退速度 | REAL
03 Holding Register(4x) | 310 | 非位置模式射台退压力 | REAL
03 Holding Register(4x) | 312 | 非位置模式射台退时间 | REAL
03 Holding Register(4x) | 320 | 注射段数 | INT
03 Holding Register(4x) | 322 | 注射1段起始位置 | REAL
03 Holding Register(4x) | 324 | 注射2段起始位置 | REAL
03 Holding Register(4x) | 326 | 注射3段起始位置 | REAL
03 Holding Register(4x) | 328 | 注射4段起始位置 | REAL
03 Holding Register(4x) | 330 | 注射5段起始位置 | REAL
03 Holding Register(4x) | 332 | 注射6段起始位置 | REAL
03 Holding Register(4x) | 334 | 注射1段压力 | REAL
03 Holding Register(4x) | 336 | 注射2段压力 | REAL
03 Holding Register(4x) | 338 | 注射3段压力 | REAL
03 Holding Register(4x) | 340 | 注射4段压力 | REAL
03 Holding Register(4x) | 342 | 注射5段压力 | REAL
03 Holding Register(4x) | 344 | 注射6段压力 | REAL
03 Holding Register(4x) | 346 | 注射1段速度 | REAL
03 Holding Register(4x) | 348 | 注射2段速度 | REAL
03 Holding Register(4x) | 350 | 注射3段速度 | REAL
03 Holding Register(4x) | 352 | 注射4段速度 | REAL
03 Holding Register(4x) | 354 | 注射5段速度 | REAL
03 Holding Register(4x) | 356 | 注射6段速度 | REAL
03 Holding Register(4x) | 358 | 保压段数 | INT
03 Holding Register(4x) | 360 | 保压1段压力 | REAL
03 Holding Register(4x) | 362 | 保压2段压力 | REAL
03 Holding Register(4x) | 364 | 保压3段压力 | REAL
03 Holding Register(4x) | 366 | 保压4段压力 | REAL
03 Holding Register(4x) | 368 | 保压5段压力 | REAL
03 Holding Register(4x) | 370 | 保压1段速度 | REAL
03 Holding Register(4x) | 372 | 保压2段速度 | REAL
03 Holding Register(4x) | 374 | 保压3段速度 | REAL
03 Holding Register(4x) | 376 | 保压4段速度 | REAL
03 Holding Register(4x) | 378 | 保压5段速度 | REAL
03 Holding Register(4x) | 380 | 保压1段时间 | REAL
03 Holding Register(4x) | 382 | 保压2段时间 | REAL
03 Holding Register(4x) | 384 | 保压3段时间 | REAL
03 Holding Register(4x) | 386 | 保压4段时间 | REAL
03 Holding Register(4x) | 388 | 保压5段时间 | REAL
03 Holding Register(4x) | 390 | 熔胶段数 | INT
03 Holding Register(4x) | 392 | 熔胶1段起始位置 | REAL
03 Holding Register(4x) | 394 | 熔胶2段起始位置 | REAL
03 Holding Register(4x) | 396 | 熔胶3段起始位置 | REAL
03 Holding Register(4x) | 398 | 熔胶4段起始位置 | REAL
03 Holding Register(4x) | 400 | 熔胶5段起始位置 | REAL
03 Holding Register(4x) | 402 | 熔胶1段背压 | REAL
03 Holding Register(4x) | 404 | 熔胶2段背压 | REAL
03 Holding Register(4x) | 406 | 熔胶3段背压 | REAL
03 Holding Register(4x) | 408 | 熔胶4段背压 | REAL
03 Holding Register(4x) | 410 | 熔胶5段背压 | REAL
03 Holding Register(4x) | 412 | 熔胶1段速度 | REAL
03 Holding Register(4x) | 414 | 熔胶2段速度 | REAL
03 Holding Register(4x) | 416 | 熔胶3段速度 | REAL
03 Holding Register(4x) | 418 | 熔胶4段速度 | REAL
03 Holding Register(4x) | 420 | 熔胶5段速度 | REAL
03 Holding Register(4x) | 422 | 熔胶1段压力 | REAL
03 Holding Register(4x) | 424 | 熔胶2段压力 | REAL
03 Holding Register(4x) | 426 | 熔胶3段压力 | REAL
03 Holding Register(4x) | 428 | 熔胶4段压力 | REAL
03 Holding Register(4x) | 430 | 熔胶5段压力 | REAL
03 Holding Register(4x) | 432 | 熔胶前松退模式 | INT
03 Holding Register(4x) | 433 | 熔胶后松退模式 | INT
03 Holding Register(4x) | 434 | 熔胶前松退压力 | REAL
03 Holding Register(4x) | 436 | 熔胶前松退速度 | REAL
03 Holding Register(4x) | 438 | 熔胶前松退位置 | REAL
03 Holding Register(4x) | 440 | 熔胶前松退时间 | REAL
03 Holding Register(4x) | 442 | 熔胶后松退压力 | REAL
03 Holding Register(4x) | 444 | 熔胶后松退速度 | REAL
03 Holding Register(4x) | 446 | 熔胶后松退位置 | REAL
03 Holding Register(4x) | 448 | 熔胶后松退时间 | REAL
03 Holding Register(4x) | 450 | 设定冷却时间 | REAL
03 Holding Register(4x) | 452 | 实际冷却时间 | REAL
03 Holding Register(4x) | 500 | 温度段数 | INT
03 Holding Register(4x) | 502 | 设置温度1段 | REAL
03 Holding Register(4x) | 504 | 设置温度2段 | REAL
03 Holding Register(4x) | 506 | 设置温度3段 | REAL
03 Holding Register(4x) | 508 | 设置温度4段 | REAL
03 Holding Register(4x) | 510 | 设置温度5段 | REAL
03 Holding Register(4x) | 512 | 设置温度6段 | REAL
03 Holding Register(4x) | 514 | 设置温度7段 | REAL
03 Holding Register(4x) | 516 | 设置温度8段 | REAL
03 Holding Register(4x) | 518 | 实际温度1段 | REAL
03 Holding Register(4x) | 520 | 实际温度2段 | REAL
03 Holding Register(4x) | 522 | 实际温度3段 | REAL
03 Holding Register(4x) | 524 | 实际温度4段 | REAL
03 Holding Register(4x) | 526 | 实际温度5段 | REAL
03 Holding Register(4x) | 528 | 实际温度6段 | REAL
03 Holding Register(4x) | 530 | 实际温度7段 | REAL
03 Holding Register(4x) | 532 | 实际温度8段 | REAL
03 Holding Register(4x) | 600 | 周期计数 | DINT
03 Holding Register(4x) | 602 | 循环时间 | REAL
03 Holding Register(4x) | 604 | 周期时间 | REAL
03 Holding Register(4x) | 606 | 合模时间 | REAL
03 Holding Register(4x) | 608 | 开模时间 | REAL
03 Holding Register(4x) | 610 | 开模终点位置 | REAL
03 Holding Register(4x) | 612 | 注射时间 | REAL
03 Holding Register(4x) | 614 | 实际保压时间 | REAL
03 Holding Register(4x) | 616 | 切保位置 | REAL
03 Holding Register(4x) | 618 | 切保压力 | REAL
03 Holding Register(4x) | 620 | 注射起点位置 | REAL
03 Holding Register(4x) | 622 | 注射行程 | REAL
03 Holding Register(4x) | 624 | 熔胶时间 | REAL
03 Holding Register(4x) | 626 | 熔胶起点 | REAL
03 Holding Register(4x) | 628 | 熔胶终点 | REAL
03 Holding Register(4x) | 630 | 螺杆终点 | REAL
03 Holding Register(4x) | 632 | 顶进时间 | REAL
03 Holding Register(4x) | 634 | 振动时间 | REAL
03 Holding Register(4x) | 636 | 顶退时间 | REAL
03 Holding Register(4x) | 638 | 实际注射压力 | REAL
03 Holding Register(4x) | 640 | 实际注射速度 | REAL
03 Holding Register(4x) | 642 | 注射最大压力 | REAL
03 Holding Register(4x) | 644 | 上一周期时间 | REAL
03 Holding Register(4x) | 700 | 机器操作模式 | INT
03 Holding Register(4x) | 701 | 模腔数 | INT
03 Holding Register(4x) | 702 | 产出数量 | UDINT
03 Holding Register(4x) | 704 | 自动状态 | INT
03 Holding Register(4x) | 705 | 警报数量 | INT
03 Holding Register(4x) | 706 | 警报等级 | INT
03 Holding Register(4x) | 708 | 警报1信息ID | DINT
03 Holding Register(4x) | 710 | 警报2信息ID | DINT
03 Holding Register(4x) | 712 | 警报3信息ID | DINT
03 Holding Register(4x) | 714 | 警报4信息ID | DINT
03 Holding Register(4x) | 716 | 警报5信息ID | DINT
03 Holding Register(4x) | 718 | 警报6信息ID | DINT
03 Holding Register(4x) | 720 | 警报7信息ID | DINT
03 Holding Register(4x) | 722 | 警报8信息ID | DINT
03 Holding Register(4x) | 724 | 警报9信息ID | DINT
03 Holding Register(4x) | 726 | 警报10信息ID | DINT
03 Holding Register(4x) | 728 | 警报11信息ID | DINT
03 Holding Register(4x) | 730 | 警报12信息ID | DINT
03 Holding Register(4x) | 732 | 警报13信息ID | DINT
03 Holding Register(4x) | 734 | 警报14信息ID | DINT
03 Holding Register(4x) | 736 | 警报15信息ID | DINT
03 Holding Register(4x) | 738 | 警报16信息ID | DINT
03 Holding Register(4x) | 740 | 警报1信息等级 | INT
03 Holding Register(4x) | 741 | 警报2信息等级 | INT
03 Holding Register(4x) | 742 | 警报3信息等级 | INT
03 Holding Register(4x) | 743 | 警报4信息等级 | INT
03 Holding Register(4x) | 744 | 警报5信息等级 | INT
03 Holding Register(4x) | 745 | 警报6信息等级 | INT
03 Holding Register(4x) | 746 | 警报7信息等级 | INT
03 Holding Register(4x) | 747 | 警报8信息等级 | INT
03 Holding Register(4x) | 748 | 警报9信息等级 | INT
03 Holding Register(4x) | 749 | 警报10信息等级 | INT
03 Holding Register(4x) | 750 | 警报11信息等级 | INT
03 Holding Register(4x) | 751 | 警报12信息等级 | INT
03 Holding Register(4x) | 752 | 警报13信息等级 | INT
03 Holding Register(4x) | 753 | 警报14信息等级 | INT
03 Holding Register(4x) | 754 | 警报15信息等级 | INT
03 Holding Register(4x) | 755 | 警报16信息等级 | INT
03 Holding Register(4x) | 756 | 开机时间 | REAL
03 Holding Register(4x) | 758 | 总电量 | REAL
03 Holding Register(4x) | 760 | 马达电机状态 | INT
03 Holding Register(4x) | 761 | 射咀电热启动 | INT
03 Holding Register(4x) | 762 | 当前动作数量 | INT
03 Holding Register(4x) | 765 | 模具名称 | STRING